## klark amp boards
Id | Designator | Package | Quantity | Designation
1 | Q2 | TO-92_Inline_Wide | 1 | 2N5087
2 | Q1 | TO-92L_Inline_Wide | 1 | NTE457
6 | BT1 | 2_pin_wire_in | 1 | 9VDC
7 | SW1 | SPST_10TC605 | 1 | SW_SPST
8 | R10,R9 | R_Axial_DIN0207_L6.3mm_D2.5mm_P10.16mm_Horizontal | 2 | 1K5
9 | R8,R7 | R_Axial_DIN0207_L6.3mm_D2.5mm_P10.16mm_Horizontal | 2 | 82K
10 | R6,R4,R3 | R_Axial_DIN0207_L6.3mm_D2.5mm_P10.16mm_Horizontal | 3 | 5K1
11 | R5 | R_Axial_DIN0207_L6.3mm_D2.5mm_P10.16mm_Horizontal | 1 | 470R
12 | R2 | R_Axial_DIN0207_L6.3mm_D2.5mm_P10.16mm_Horizontal | 1 | 5M1
13 | R1 | R_Axial_DIN0207_L6.3mm_D2.5mm_P10.16mm_Horizontal | 1 | 2K2
14 | C6,C5 | CP_Radial_D8.0mm_P5.00mm | 2 | 10uF
15 | C4,C2 | C_Disc_D5.0mm_W2.5mm_P5.00mm | 2 | 100pF
16 | C3 | CP_Radial_D8.0mm_P3.50mm | 1 | 10uF
17 | C1 | C_Disc_D5.0mm_W2.5mm_P5.00mm | 1 | 0.1uF